## Sheet1
51-G-1128-719 Bill of Materials
no | Description | Mfg PN | OI PN | Mouser PN | Farnell PN | Ref DES | DNP | Qty
1 | STM32 Microcontroller | STM32F103C8 | 51-G-1700-104 | 511-STM32F103C8T6 | 1447637 | U1 |  | 1
2 | 8 MHz Crystal 2 pin SMD 5x3.2mm 18pF load | ABM3-8.000MHZ-D2Y-T |  | ABM3-8.000MHZ-D2Y-T | 2101329 | Y1 |  | 1
3 | 3V3 300mA LDO regulator | MIC5504-3.3YM5-TR | 51-G-1306-094 | 998-MIC5504-3.3YM5TR | 2510377 | U2 |  | 1
4 | Micro USB B type connector | 47346-0001 | 51-G-1208-452 | 538-47346-0001 | 1568026 | J1 |  | 1
5 | 1uF MLCC Capacitor 0805 >=10V | Generic |  |  |  | C1,C2 |  | 2
6 | 100nF MLCC Capacitor 0805 >=10V | Generic |  |  |  | C4,C5,C3,C6,C9,C10,C11 |  | 7
7 | 18pF MLCC Capacitor 0805 >=10V | Generic |  |  |  | C7,C8 |  | 2
8 | 10Ω 0805 1% resistor | Generic |  |  |  | R14 |  | 1
9 | 1K5 0805 1% resistor | Generic |  |  |  | R15,R1,R9 |  | 3
10 | 4K7 0805 1% resistor | Generic |  |  |  | R8,R10 |  | 2
11 | 33K 0805 1% resistor | Generic |  |  |  | R2,R3,R7,R16,R17,R11 |  | 6
12 | 22Ω 0805 1% resistor | Generic |  |  |  | R4 |  | 1
13 | 120Ω 0805 1% resistor | Generic |  |  |  | R5 |  | 1
14 | 16Ω 0805 1% resistor | Generic |  |  |  | R6 |  | 1
15 | Dual NPN transistor | BC817DS |  | 771-BC817DS115 | 1757895 | Q1 |  | 1
16 | 0805 SMD LED Green | 150080VS75000 | 51-G-1252-087 | 710-150080VS75000 | 2322081 | D1 |  | 1
17 | RGB LED | 150121M153000 | 51-G-1252-089 | 710-150121M153000 | 2764968 | D2 |  | 1
18 | Micro SD card holder | DM3AT-SF-PEJM5 | 51-G-1716-094 | 798-DM3AT-SF-PEJM5 | 2427719 | J10 |  | 1
19 | Display | Free issue |  |  |  | J6 |  | 1
DNP Parts
20 | 6 way 2.54mm RA header | 826949-6 |  | 571-826949-6 | 1248180 | J2,J3,J5 | Y | 3
21 | 4 way 2.54mm RA header | 826947-4 |  | 571-826947-4 | 1248168 | J4 | Y | 1
22 | 5 way 2.54mm RA header | 826949-5 |  | 571-826949-5 | 1248179 | J9 | Y | 1
23 | SPST pushbutton switch | B3SL-1022P |  | 653-B3SL-1022P | 1695876 | SW2,SW3,SW4,SW5 | Y | 4
24 | 3x AAA battery holder | Keystone 2479 |  | 534-2479 | 1339843 | BT1 | Y | 1
25 | SPDT slide switch | JS102011SAQN |  | 611-JS102011SAQN | 2320017 | SW1 | Y | 1