## Sheet1
51-G-1128-719 Bill of Materials
no | Description | Mfg PN | OI PN | Mouser PN | Farnell PN | Ref DES | DNP | Qty | Notes
1 | STM32 Microcontroller | STM32F103C8 | 51-G-1700-104 | 511-STM32F103C8T6 | 1447637 | U1 |  | 1
2 | 8 MHz Crystal 4 pin SMD 5x3.2mm 18pF load | ABM3B-8.000MHZ-B2-T | 51-G-1664-039 | 815-ABM3B-8.0-B2-T | 2467818 | Y1 |  | 1
3 | 3V3 300mA LDO regulator | MIC5504-3.3YM5-TR | 51-G-1306-094 | 998-MIC5504-3.3YM5TR | 2510377 | U2 |  | 1
4 | Micro USB B type connector | 47346-0001 | 51-G-1208-452 | 538-47346-0001 | 1568026 | J1 |  | 1
5 | 1uF Capacitor 0805 10V (or higher) | VJ0805Y105KXXTW1BC | 51-G-1642-368 | 77-VJ805Y105KXXTW1BC | 2896566 | C1,C2 |  | 2 | Or generic equivelent
6 | 100nF Capacitor 0805 10V (or higher) | VJ0805Y104KXAAT | 51-G-1642-365 | 77-VJ0805Y104KXAAT | 1612208 | C4,C5,C3,C6,C9,C10,C11 |  | 7 | Or generic equivelent
7 | 18pF capacitor 0805 10V (or higher) | C0805C180K5GACTU | 51-G-1642-320 | 80-C0805C180K5G | 2522457 | C7,C8 |  | 2 | Or generic equivelent
8 | 82Ω 0805 1% resistor | CRGCQ0805F82R | 51-G-1641-724 | 279-CRGCQ0805F82R | 2861509 | R4,R5,R6,R14 |  | 4 | Or generic equivelent
9 | 4K7 0805 1% resistor | CRGCQ0805F4K7 | 51-G-1641-766 | 279-CRGCQ0805F4K7 | 2861530 | R8,R10 |  | 2 | Or generic equivelent
10 | 1K5 0805 1% resistor | CRGCQ0805F1K5 | 51-G-1641-318 | 279-CRGCQ0805F1K5 | 2861524 | R15,R1 |  | 2 | Or generic equivelent
11 | 33K 0805 1% resistor | CRGCQ0805F33K | 51-G-1641-786 | 279-CRGCQ0805F33K | 2861540 | R2,R3,R7,R16,R17,R9 |  | 6 | Or generic equivelent
12 | 3x AAA battery holder | Keystone 2479 |  | 534-2479 | 1339843 | BT1 | Y | 0
13 | SPDT slide switch | JS102011SAQN |  | 611-JS102011SAQN | 2320017 | SW1 | Y | 0
14 | N MOSFET 30V 0.56A 1.4V threshold | NTR4003NT1G | 51-G-1544-050 | 863-NTR4003NT1G | 1453635 | Q1 |  | 1
15 | 0805 SMD LED Green | 150080VS75000 | 51-G-1252-087 | 710-150080VS75000 | 2322081 | D1 |  | 1
16 | 6 way 2.54mm RA header | 826949-6 |  | 571-826949-6 | 1248180 | J2,J3,J5 | Y | 0 | Or generic equivelent
17 | 4 way 2.54mm RA header | 826947-4 |  | 571-826947-4 | 1248168 | J4 | Y | 0 | Or generic equivelent
18 | 5 way 2.54mm RA header | 826949-5 |  | 571-826949-5 | 1248179 | J9 | Y | 0 | Or generic equivelent
19 | SPST pushbutton switch | B3SL-1022P |  | 653-B3SL-1022P | 1695876 | SW2,SW3,SW4,SW5 | Y | 0
20 | RGB LED | 150121M153000 | 51-G-1252-089 | 710-150121M153000 | 2764968 | D2 |  | 1
21 | Micro SD card holder | DM3AT-SF-PEJM5 | 51-G-1716-094 | 798-DM3AT-SF-PEJM5 | 2427719 | J10 |  | 1
22 | Display |  |  |  |  | J6 |  | 1 | Free issue by OI