## Sheet1
[8 empty] | 100 off |  |  | Bottom line
51-G-1128-719 Bill of Materials | [7 empty] | 44 |  | 7.2117 |  | 5.6074
no | Description | Mfg PN | OI PN | Mouser PN | Farnell PN | Ref DES | DNP | Qty | Unit | Total | Unit | Total | Notes
1 | STM32 Microcontroller | STM32F103C8 | 51-G-1700-104 | 511-STM32F103C8T6 | 1447637 | U1 |  | 1 | 3.22 | 3.22 | 2.55 | 2.55
2 | 8 MHz Crystal 4 pin SMD 5x3.2mm 18pF load | ABM3B-8.000MHZ-B2-T | 51-G-1664-039 | 815-ABM3B-8.0-B2-T | 2467818 | Y1 |  | 1 | 0.404 | 0.404 | 0.4 | 0.4 | Or generic equivelent
3 | 3V3 300mA LDO regulator | MIC5504-3.3YM5-TR | 51-G-1306-094 | 998-MIC5504-3.3YM5TR | 2510377 | U2 |  | 1 | 0.063 | 0.063 | 0.063 | 0.063
4 | Micro USB B type connector | 47346-0001 | 51-G-1208-452 | 538-47346-0001 | 1568026 | J1 |  | 1 | 0.522 | 0.522 | 0.348 | 0.348
5 | 1uF Capacitor 0805 10V (or higher) | VJ0805Y105KXXTW1BC | 51-G-1642-368 | 77-VJ805Y105KXXTW1BC | 2896566 | C1,C2 |  | 2 | 0.036 | 0.072 | 0.0298 | 0.0596 | Or generic equivelent
6 | 100nF Capacitor 0805 10V (or higher) | VJ0805Y104KXAAT | 51-G-1642-365 | 77-VJ0805Y104KXAAT | 1612208 | C4,C5,C3,C6,C9,C10,C11 |  | 7 | 0.0775 | 0.5425 | 0.0498 | 0.3486 | Or generic equivelent
7 | 18pF capacitor 0805 10V (or higher) | C0805C180K5GACTU | 51-G-1642-320 | 80-C0805C180K5G | 2522457 | C7,C8 |  | 2 | 0.0495 | 0.099 | 0.0157 | 0.0314 | Or generic equivelent
8 | 82Ω 0805 1% resistor | CRGCQ0805F82R | 51-G-1641-724 | 279-CRGCQ0805F82R | 2861509 | R4,R5,R6,R14 |  | 4 | 0.0078 | 0.0312 | 0.0036 | 0.0144 | Or generic equivelent
9 | 4K7 0805 1% resistor | CRGCQ0805F4K7 | 51-G-1641-766 | 279-CRGCQ0805F4K7 | 2861530 | R8,R10 |  | 2 | 0.0078 | 0.0156 | 0.0036 | 0.0072 | Or generic equivelent
10 | 1K5 0805 1% resistor | CRGCQ0805F1K5 | 51-G-1641-318 | 279-CRGCQ0805F1K5 | 2861524 | R15,R1 |  | 2 | 0.0078 | 0.0156 | 0.0036 | 0.0072 | Or generic equivelent
11 | 33K 0805 1% resistor | CRGCQ0805F33K | 51-G-1641-786 | 279-CRGCQ0805F33K | 2861540 | R2,R3,R7,R16,R17,R9 |  | 6 | 0.0078 | 0.0468 | 0.0036 | 0.0216 | Or generic equivelent
12 | 3x AAA battery holder | Keystone 2479 |  | 534-2479 | 1339843 | BT1 | Y | 1 | 0.95 | 0 | 0.911 | 0
13 | SPDT slide switch | JS102011SAQN |  | 611-JS102011SAQN | 2320017 | SW1 | Y | 1 | 0.351 | 0 | 0.237 | 0
14 | N MOSFET 30V 0.56A 1.4V threshold | NTR4003NT1G | 51-G-1544-050 | 863-NTR4003NT1G | 1453635 | Q1 |  | 1 | 0.062 | 0.062 | 0.0247 | 0.0247
15 | 0805 SMD LED Green | 150080VS75000 | 51-G-1252-087 | 710-150080VS75000 | 2322081 | D1 |  | 1 | 0.118 | 0.118 | 0.0957 | 0.0957 | Or generic equivelent
16 | 6 way 2.54mm RA header | 826949-6 |  | 571-826949-6 | 1248180 | J2,J3,J5 | Y | 3 | 0.209 | 0 | 0.19 | 0 | Or generic equivelent
17 | 4 way 2.54mm RA header | 826947-4 |  | 571-826947-4 | 1248168 | J4 | Y | 1 | 0.209 | 0 | 0.171 | 0 | Or generic equivelent
18 | 5 way 2.54mm RA header | 826949-5 |  | 571-826949-5 | 1248179 | J9 | Y | 1 | 0.215 | 0 | 0.129 | 0 | Or generic equivelent
19 | SPST pushbutton switch | B3SL-1022P |  | 653-B3SL-1022P | 1695876 | SW2,SW3,SW4,SW5 | Y | 4 | 0.451 | 0 | 0.311 | 0
20 | RGB LED | 150121M153000 | 51-G-1252-089 | 710-150121M153000 | 2764968 |  |  | 1 | 0.46 | 0.46 | 0.376 | 0.376
21 | Micro SD card holder | DM3AT-SF-PEJM5 | 51-G-1716-094 | 798-DM3AT-SF-PEJM5 | 2427719 |  |  | 1 | 1.54 | 1.54 | 1.26 | 1.26
22 | [9 empty] | 0 |  | 0
23 | [9 empty] | 0 |  | 0
24 | Display | [5 empty] | Y | 1 | 1.87 | 0 | 1.87 | 0 | Fitted by us
25 | Assembly Cost | [6 empty] | 1 |  | 0 |  | 0
26 | 51-G-1138-480-02 Bare PCB | [6 empty] | 1 |  | 0 |  | 0