## Sheet1
STM32F103C8
LQFP48 | Functions | PWM | 5V | UART | SPI | I2C | ADC | Port | Notes | Assignment | Connected? | New Assignment | Moved?
1 | Vbat
2 | Tamper-RTC | [6 empty] | PC13 |  | Switch left | Y | Switch left
3 | OSC32_IN | [6 empty] | PC14 | 3mA max | Switch right | Y | Switch right
4 | OSC32_OUT | [6 empty] | PC15 | 3mA max | Switch enter | Y | Switch enter
5 | OSC_IN | [6 empty] | PD0 |  | OSC | Y | OSC
6 | OSC_OUT | [6 empty] | PD1 |  | OSC | Y | OSC
7 | NRST | [8 empty] | Pull up + switch | Y | Pull up + switch
8 | VSSA | [8 empty] | 0V | Y | 0V
9 | VDDA | [8 empty] | +3V | Y | +3V
10 | WKUP/USART2_CTS/ADC12_IN0/TIM2_CH1_ETR | Y |  | CTS2 |  |  | ADC0 | PA0 |  | Main UART CTS | Y | Main UART CTS
11 | USART2_RTS/ADC12_IN1/TIM2_CH2 | Y |  | RTS2 |  |  | ADC1 | PA1 |  | Main UART RTS | Y | Main UART RTS
12 | USART2_TX/ADC12_IN2/TIM2_CH3 | Y |  | TX2 |  |  | ADC2 | PA2 |  | Main UART TX | Y | Main UART TX
13 | USART2_RX/ADC12_IN3/TIM2_CH4 | Y |  | RX2 |  |  | ADC3 | PA3 |  | Main UART RX | Y | Main UART RX
14 | SPI1_NSS/USART2_CK/ADC12_IN4 |  |  | CK2 | NSS1 |  | ADC4 | PA4 |  | Main SPI Slave Select | Y | LCD NCS | Y
15 | SPI1_SCK/ADC12_IN5 |  |  |  | SCK1 |  | ADC5 | PA5 |  | Main SPI Clock | Y | LCD SCK | Y
16 | SPI1_MISO/ADC12_IN6/TIM3_CH1 | Y |  |  | MISO1 |  | ADC6 | PA6 |  | Main SPI MISO | Y | Battery ADC | Y
17 | SPI1_MOSI/ADC12_IN7/TIM3_CH2 | Y |  |  | MOSI1 |  | ADC7 | PA7 |  | Main SPI MOSI | Y | LCD MOSI | Y
18 | ADC12_IN8/TIM3_CH3 | Y |  |  |  |  | ADC8 | PB0 |  | GPIO PB0 (ADC in) | Y | GPIO PB0 (ADC in)
19 | ADC12_IN9/TIM3_CH4 | Y |  |  |  |  | ADC9 | PB1 |  | Battery ADC | Y | LED Blue | Y
20 | BOOT1 |  | Y |  |  |  |  | PB2 |  | Solder link up/down | Y | Solder link up/down
21 | I2C2_SCL/USART3_TX |  | Y | TX3 |  | SCL2 |  | PB10 |  | GPIO_PB10 | Y | GPIO_PB10
22 | I2C2_SDA/USART3_RX |  | Y | RX3 |  | SDA2 |  | PB11 |  | GPIO_PB11 | Y | GPIO_PB11
23 | VSS | [8 empty] | 0V | Y | 0V
24 | VDD | [8 empty] | +3V | Y | +3V
25 | SPI2_NSS/I2C2_SMBAl/USART3_CK/TIM1_BKIN |  | Y | CK3 | NSS2 |  |  | PB12 |  | LCD NCS | Y | Main SPI Slave Select | Y
26 | SPI2_SCK/USART3_CTS/TIM1_CH1N |  | Y | CTS3 | SCK2 |  |  | PB13 |  | LCD SCK | Y | Main SPI Clock | Y
27 | SPI2_MISO/USART3_RTS/TIM1_CH2N |  | Y | RTS3 | MISO2 |  |  | PB14 |  | LCD MISO | Y | Main SPI MISO | Y
28 | SPI2_MOSI/TIM1_CH3N |  | Y |  | MOSI2 |  |  | PB15 |  | LCD MOSI | Y | Main SPI MOSI | Y
29 | USART1_CK/TIM1_CH1/MCO | Y | Y | CK1 |  |  |  | PA8 |  | LCD Backlight Control | Y | LCD Backlight Control
30 | USART1_TX/TIM1_CH2 | Y | Y | TX1 |  |  |  | PA9 |  | GPIO_PA9 (debug UART TX) | Y | GPIO_PA9 (debug UART TX)
31 | USART1_RX/TIM1_CH3 | Y | Y | RX1 |  |  |  | PA10 |  | GPIO_PA10 (debug UART RX) | Y | GPIO_PA10 (debug UART RX)
32 | USART1_CTS/CANRX/USBDM/TIM1_CH4 |  | Y | CTS1 |  |  |  | PA11 |  | USB_D- | Y | USB_D-
33 | USART1_RTS/CANTX/USBDP/TIM1_ETR |  | Y | RTS1 |  |  |  | PA12 |  | USB_D+ | Y | USB_D+
34 | JTMS/SWDIO |  | Y |  |  |  |  | PA13 |  | SWDIO | Y | SWDIO
35 | VSS | [8 empty] | 0V | Y | 0V
36 | VDD | [8 empty] | +3V | Y | +3V
37 | JTCK/SWCLK |  | Y |  |  |  |  | PA14 |  | SWCLK | Y | SWCLK
38 | JTDI |  | Y |  | NSS1 |  |  | PA15 |  | LED Green | Y | GPIO PB15 | Y
39 | JTDO |  | Y |  | SCK1 |  |  | PB3 |  | No connect | N | No connect
40 | JNTRST |  | Y |  | MISO1 |  |  | PB4 |  | LED Blue | Y | LCD DC | Y
41 | I2C1_SMBAl |  |  |  | MOSI1 |  |  | PB5 |  | GPIO PB5 | Y | LCD_Reset | Y
42 | I2C1_SCL/TIM4_CH1 | Y | Y | TX1 |  | SCL1 |  | PB6 |  | Main I2C SCL | Y | Main I2C SCL
43 | I2C1_SDA/TIM4_CH2 | Y | Y | RX1 |  | SDA1 |  | PB7 |  | Main I2C SDA | Y | Main I2C SDA
44 | BOOT0 | [8 empty] | Solder link up/down | Y | Solder link up/down
45 | TIM4_CH3 | Y | Y |  |  | SCL1 |  | PB8 |  | LCD_Reset | Y | LED Green | Y
46 | TIM4_CH4 | Y | Y |  |  | SDA1 |  | PB9 |  | LED Red | Y | LED Red
47 | VSS | [8 empty] | 0V | Y | 0V
48 | VDD | [8 empty] | +3V | Y | +3V